## 配置列表
网管透传XML自定义配置参数列表
节点名称 | 缺省值 | 类型 | 说明
InternetGatewayDevice.Services.GCPVoiceService.SystemPara. |  | 对象 | 系统参数配置节点
HowlerSendFlag | "1" | 整形数 | 嗥鸣音发送标识, 取值范围：0-1。 其中： 0：不发送。即在软交换的信令里如果没有下发嚎鸣音的报文，则设备不给终端发送嗥鸣音，而是用一分钟静音代替。 1：发送。即在软交换的信令里如果没有下发嚎鸣音的报文，则设备给终端发送默认的嗥鸣音。
RtpTurnAroundFormat | "0" | 整形数 | 同一设备内的媒体流转发模式, 取值范围：0-1。 其中： 0：设备内部转发。在这种情况下，设备内的媒体流不被发送到IP网络。 1：设备外部转发。在这种情况下，设备内的媒体流被发送到IP网络。
PeerUdpPortDismatch | "0" | 整形数 | 是否支持对端UDP收发端口号不一致，取值范围：0-1。 其中： 0：不支持。在这种情况下，当对端发送的UDP端口号和本端发往对端消息中的目的UDP端口号不一致时，设备会把对端端口发送的消息过滤掉。 1：支持。在这种情况下，当对端发送的UDP端口号和本端发往对端消息中的目的UDP端口号不一致时，设备不会把对端端口发送的消息过滤掉。
HookFlashUpTime | "300" | 整形数 | 拍叉上限，取值范围：0ms-1400ms。单位：ms。
HookFlashDownTime | "100" | 整形数 | 拍叉下限，取值范围：0ms-1400ms。单位：ms。
DtmfTransMode | "0" | 整形数 | DTMF/MF在RTP上的传送模式, 取值范围：0-2。 0：DTMF透传。当无特殊需求时，参数取该值。 1：RFC2833协议传送。DTMF以该参数传送时，可以进行加密等操作，如果对安全性要求比较高，参数取该值。 2：擦除DTMF。当DTMF以RFC2833协议传送时，如果不需要同时发送DTMF信号（即在通话过程中对方听不到本端的DTMF信号音），参数取该值。
FaxTransMode | "0" | 整形数 | FAX的传输模式, 取值范围：0-1。 其中： 0：透传模式1：T.38模式
FaxPortAdd2Val | "0" | 整形数 | T.38传真端口, 取值范围：0-1。 其中：0：等于语音端口。 1：语音端口+2。
FixedTenInterval | "0" | 整形数 | 固定10ms打包功能是否启用开关, 取值范围：0-1。 其中： 0：表示不启用10ms增强功能。 1：启用10ms增强功能。
Rfc2198AutoFlag | "0" | 整形数 | RFC2198智能启动功能是否启用开关。取值范围：0-2。 其中： 0：rfc2198智能启动已使能。 1：rfc2198智能启动未使能。 2: rfc2198智能启动无条件使能
ModemTransMode | "0" | 整形数 | Modem的传输模式, 取值范围：0-1。 其中，0：透传模式；1：Relay模式。
ModemEventMode | "0" | 整形数 | Modem事件上报模式, 取值范围：0-1。 其中，0：缓存上报模式；1：直接上报模式。
CallholdTime | "600" | 整形数 | graceful命令关闭接口后的呼叫保持时间, 0-65535,单位s。
FaxNegoMode | "1" | 整形数 | 是否支持传真协商模式(0,不支持协商,1支持协商)
FaxNegoFlow | "1" | 整形数 | 传真协商流程V2,V3,V5流程(V2=0,V3=1,V5=2)
FaxModemPktFix10ms | "0" | 整形数 | 传真固定10ms打包默认(1，支持，0，不支持)
InternetGatewayDevice.Services.GCPVoiceService.Ring. |  | 对象 | 振铃配置节点
InternetGatewayDevice.Services.GCPVoiceService.Ring.Mapping{i}. |  | 对象 | 振铃映射配置节点
Pattern | "0" | 整形数 | MGC下发的对端参数标识,关键字，不同实例之间不能相同，取值范围为 0~15
CadenceType | "0" | 整形数 | 断续振铃类型,取值范围为 0~47
InitialRing | "0" | 整形数 | 初始振铃类型,取值范围为 0~47
InternetGatewayDevice.Services.GCPVoiceService.Ring.UserDefine.{i}. |  | 对象 | 自定义振铃配置节点
RingType | "0" | 整形数 | 自定义振铃类型，关键字，不同实例之间不能相同，取值范围为 0~47
RingPara1 | "0" | 整形数 | 第一声振铃时长,取值范围为 0~12570，单位：ms。
RingPara2 | "0" | 整形数 | 第一声振铃后的停振铃时长。取值范围为 0~12570，单位：ms。
RingPara3 | "0" | 整形数 | 第二声振铃时长。取值范围为 0~12570，单位：ms。
RingPara4 | "0" | 整形数 | 第二声振铃后的停振铃时长。取值范围为 0~12570，单位：ms。
RingPara5 | "0" | 整形数 | 第三声振铃时长。取值范围为 0~12570，单位：ms。
RingPara6 | "0" | 整形数 | 第三声振铃后的停振铃时长。取值范围为 0~12570，单位：ms。
InternetGatewayDevice.Services.GCPVoiceService.DSPAttribute. |  | 对象 | DSP属性配置节点
Trainrate | "0" | 整形数 | 传真训练最大速率，取值范围：0-2。 其中，0：V17；1：V29；2：V27（速率递减）。
Trainmode | "0" | 整形数 | 传真训练模式 ，取值范围：0-1。0：端到端训练；1：本地训练。
MaxAdaptJB | "135" | 整形数 | 最大动态JB值。取值范围：0ms-150ms。
MinAdaptJB | "2" | 整形数 | 最小动态JB值 ，取值范围：0ms-150ms。
IniAdaptJB | "60" | 整形数 | 初始动态JB值 ，取值范围：0ms-150ms。
MaxFixedJB | "135" | 整形数 | 最大固定JB值 ，取值范围：0ms-150ms。
MinFixedJB | "2" | 整形数 | 最小固定JB值 ，取值范围：0ms-150ms。
IniFixedJB | "60" | 整形数 | 初始固定JB值 ，取值范围：0ms-150ms。
Inputgain | "10" | 整形数 | DSP芯片输入增益(PCM->IP),取值范围：0-15（对应-10 dB-5 dB）
Outputgain | "10" | 整形数 | DSP芯片输出增益(IP->PCM),取值范围：0-20（对应-10dB-10dB）
Codec | "0" | 整形数 | DSP通道缺省编码类型 ，取值范围：0-3。 其中，0：G711A；1：G711u；2：G729。3:T.38
Rtcpinterval | "5000" | 整形数 | RTCP包发送间隔时间,取值范围：0ms-65535ms（大于500才有效，0表示关闭）。单位：ms
Rtpinterval | "20" | 整形数 | 缺省RTP打包间隔时间(毫秒),取值范围：5ms、10ms、20ms、30ms。
EchoCancel | "1" | 整形数 | 缺省回声抑制开关，0：关闭；1：打开
SilenceSuppression | "0" | 整形数 | 缺省静音压缩开关，0：关闭；1：打开
Rtcpxr | "0" | 整形数 | RTCP XR使能开关,0：关闭；1：打开
PlcFlag | "0" | 整形数 | 丢包补偿算法(PLC)开关，0：关闭；1：打开
Thresholdval | "400" | 整形数 | 严重丢包秒门限默认值,取值范围：1-65535
ClearmodePayload | "96" | 整形数 | clearmode payload值,取值范围：96-127
Rfc2833Payload | "97" | 整形数 | 2833PT值，取值范围：96-127
Rfc2198Payload | "98" | 整形数 | 2198PT值，取值范围：96-127
InternetGatewayDevice.Services.GCPVoiceService.PortAttribute.{i}. |  | 对象 | 端口属性配置节点
EndpointName | "" | 字符串 | 端口的端点名称
MgID | "0" | 整形数 | 虚拟MG标识，取值范围：0-65535
SendGain | "0" | 整形数 | 端口的DSP输出增益，取值范围：0-15（对应-10dB---5dB）
RecieveGain | "4" | 整形数 | 端口的DSP输入增益,取值范围：0-20（对应-10dB---10dB）
Impedance | "0" | 整形数 | 阻抗值
Current | "3" | 整形数 | 电流值
Gain | "255" | 整形数 | 端口话音增益。取值范围0-30,255，单位：db
ReversePoleLevel | "300" | 整形数 | 反极脉冲宽度，取值范围：20ms-2560ms。单位：ms
DialMode | "0" | 整形数 | 拨号方式
ReversePole | "enable" | 字符串 | 是否支持反极脉冲
HighLevel | "100" | 整形数 | 高电平脉冲宽度,取值范围：20-500,单位：ms
LowLevel | "300" | 整形数 | 低电平脉冲宽度,取值范围：20-500,单位：ms
KcType | "16kc" | 整形数 | KC计费方式, 取值范围：16KC，12KC
Voltage | "0" | 整形数 | 端口的电压有效值
ClipTransWhen | "0" | 整形数 | 主叫号码下发时间。取值范围：0：after-ring，1：before-ring
ClipFormat | "0" | 整形数 | 主叫号码格式。
MWIRingFlag | "0" | 整形数 | 留言灯的振铃点灯方式。取值范围：0：FSK不振铃点灯方式；1：振铃FSK点灯方式
InternetGatewayDevice.Services.GCPVoiceService.MGCAddress.{i}. |  | 对象 | MGC配置节点
MgcIndex | "0" | 整形数 | MGC地址信息索引
MgcIPAddress | "" | 字符串 | MGC IP地址
MgcPort | "2944" | 整形数 | MGC端口号
MgcDomainName | "" | 字符串 | MGC域名
InternetGatewayDevice.Services.GCPVoiceService.H248IfAttr.{i}. |  | 对象 | H248接口属性配置节点
MgID | "0" | 整形数 | 虚拟MG标识，取值范围：0-65535
WanName | "" | 字符串 | MG对应的WAN口，IP地址为WAN口动态获取
Mgc0Index | "0" | 整形数 | 主MGC索引
Mgc1Index | "1" | 整形数 | 备MGC索引
EphTermPrefix | "" | 字符串 | 端口的H248临时终端前缀
Rfc2833EncryptKey | "0" | 整形数 | 2833加密密钥
ProfileName | "" | 字符串 | Profile名称（包含Profile版本）
ProfileNegoPara | "disable" | 字符串 | 是否进行Profile协商
HeartBeatReTransLen | "5" | 整形数 | 心跳重传时长(s).取值范围：1s-60s。单位：s
HeartBeatMaxreTransTimes | "3" | 整形数 | 心跳重传次数，取值范围：0-20
MWDBaseTime | "0" | 整形数 | 防雪崩基准时长,取值范围：0-300s
MWD | "60" | 整形数 | 防雪崩时长,取值范围：0-900s
InternetGatewayDevice.Services.GCPVoiceService.H248StackInfo.{i}. |  | 对象 | H248堆栈属性配置节点
MgID | "0" | 整形数 | 虚拟MG标识，取值范围：0-65535
UdpAlfFlag | "enable" | 字符串 | 是否支持事务可靠性
ResponseAckCtrl | "false" | 字符串 | 是否启用三次握手
LONGTimer | "30000" | 整形数 | 长定时器时长,取值范围：10000ms-30000ms。单位：ms
MaxreTransTimes | "4000" | 整形数 | 重传定时器最大时长,取值范围：3000ms-10000ms。单位：ms
MinreTransTimes | "1000" | 整形数 | 重传定时器最小时长,取值范围：1000ms-2000ms。单位：ms
MGProvisionalRespTime | "8000" | 整形数 | MG临时响应定时器时长，取值范围：6000ms-8000ms。单位：ms
Retransfailoption | "0" | 整形数 | 重传失败方式，枚举类型。取值范围0：times：重传失败方式为重传超次时的最大重传次数；1：duration：重传失败方式为重传超时时的最大重传时间
MaxreTransTimes | "7" | 整形数 | 重传失败方式为重传超次时的最大重传次数。取值范围：1-9
MaxreTransDuration | "30000" | 整形数 | 重传失败方式为重传超时时的最大重传时间。取值范围：10000ms-30000ms。单位：ms
RetransMode | "1" | 整形数 | 重传间隔时间算法，枚举类型。取值范围0：auto，重传间隔时间根据 backoff指数算法计算；1：fixed，重传间隔时间采用固定值
FixedRetransTime | "2000" | 整形数 | 重传间隔时间算法采用固定时间值时的定时器长度,取值范围: 1000~3000
SecurityType | "0" | 整形数 | AH鉴权加密算法
MTUValue | "1500" | 整形数 | H248报文最大字节长度
MsgSegmentation | "false" | 字符串 | 报文分片是否支持的标志
InternetGatewayDevice.Services.GCPVoiceService.H248SoftPara.{i}. |  | 对象 | H248软件参数配置节点
MgID | "0" | 整形数 | 虚拟MG标识，取值范围：0-65535
MgcSwitchMethod | "1" | 整形数 | MG接口双归属策略选择
ReportPortFaultFlag | "0" | 整形数 | 端口故障自动阻塞是否上报MGC。0:上报 1:不上报
AHFlag | "1" | 整形数 | MG接口是否支持安全头。0：支持 1：不支持
PortFilterFlag | "0" | 整形数 | MG接口的媒体流源端口过滤开关。0：不过滤 1：过滤
PortFilterTime | "5" | 整形数 | MG接口的媒体流源端口过滤定时器时长。取值范围：1s-30s
DisconnectToneType | "0" | 整形数 | 配置MG与MGC联系中断后的提示音类型
DMMatchMode | "2" | 整形数 | 数图的匹配模式.数值类型,取值范围:0-2. 其中:0:顺从协议;1,最长匹配;2,最短匹配.参见H248_SOFTPARA_DMM_MATCH_MODE_E
InternetGatewayDevice.Services.GCPVoiceService.H248Profile. |  | 对象 | H248控制点配置节点
h248ProfileFile | "" | 字符串 | H248Profile文件
InternetGatewayDevice.Services.GCPVoiceService.GlobalDigitmap. |  | 对象 | 全局数图配置节点
DigitmapFile | "" | 字符串 | 语音全局数图,包括定时器等全文件内容
说明： 1, 该文档所描述的参数为版本所支持的网管透传的所有有效XML自定义配置参数，对于网管可见可以直接配置参数这里没有列举； 2，XML透传配置节点中，还有一些无效的配置参数，由于配置后也不会生效，因此这里未列举，在XML实际配置使用中不需要关注。

## 修订记录
版本 | 修订时间 | 修订内容 | 修订人员
V1.00 | 2009-07-23 | 配套HG850a V100R001C04版本，完成初稿。 | 吴莉
V1.01 | 2009-07-25 | 根据资料与版本经理检视意见修订。 | 吴莉